## 개요
Smart Shelter 현장 운영·CMS 배포 구성 (쉘터 내부 로컬 관제)
항목 | 내용
문서 개정 | rev 1.3
생성일 | 2026-08-13
대상 | 버스 쉼터 내부 — 관제 PC + 제어보드 + 공무원 접속
핵심 | MQTT(1883) + CMS 웹(3000) — 공무원은 브라우저만 사용
배포 패키지 | Shelter_CMS_Deploy/ (소스 코드 미포함)
설치 가이드 | Shelter_CMS_Deploy/docs/설치_가이드.md
운영 가이드 | Shelter_CMS_Deploy/docs/운영_가이드_공무원.md
제어보드 최초설정 | Protocol/Shelter_Installation_Guide.md (PC 직결 192.168.0.100)
전원보드 ID | DIP 4bit(0~15) — CMS/MQTT tele/pb의 b_id 확인 후 제어 (고정값 없음)
출근 스케줄 | CMS set_ac / set_ap 일괄 명령 (AC 냉방24°C·AP AUTO 2단)
PB 제어 전제 | tele/pb로 b_id 학습 후 cmnd — 미학습 시 PB 스케줄·수동 제어 생략 (v1.3)

## 네트워크 구성도
쉘터 내부 LAN 네트워크 구성 (도식)
┌─────────────────────────────────────────────────────────────────────────────┐ │ 【 쉘터 내부 LAN 】 (예: 192.168.0.0/24) │ │ │ │ ┌──────────────┐ ┌──────────────┐ ┌──────────────┐ │ │ │ 관제 PC │ │ 스위치 / │ │ 제어보드 │ │ │ │ (미니 PC) │◄───────►│ 공유기 │◄───────►│ Smart │ │ │ │ │ 유선 │ (선택 WiFi)│ 유선 │ Shelter │ │ │ └──────┬───────┘ └──────┬───────┘ └──────┬───────┘ │ │ │ │ │ │ │ Mosquitto :1883 │ MQTT ──┘ │ │ CMS 웹 :3000 │ (브로커=관제PC IP) │ │ Docker 상시가동 │ │ │ │ │ │ ┌────────┴────────┐ │ │ │ 공무원 노트북 │ │ │ │ Chrome / Edge │ │ │ └────────┬────────┘ │ │ │ │ │ http://관제PC_IP:3000 (CMS 조작·모니터링) │ │ ※ Mosquitto 클라이언트 설치 불필요 │ └─────────────────────────────────────────────────────────────────────────────┘ 【 데이터 흐름 】 제어보드 ──MQTT 1883──► 관제 PC(Mosquitto) ◄──구독── CMS(Node.js) 공무원 PC ──HTTP 3000──► CMS 웹 UI ──Socket.IO──► CMS ──MQTT──► 제어보드 【 포트 】 1883 MQTT (제어보드 ↔ 브로커) ¦ 3000 CMS 웹 (공무원 브라우저)
■ 역할 요약
구성요소 | 설치 SW | 접속 방법 | 비고
관제 PC (쉘터 내) | Docker + Shelter_CMS_Deploy | 24h 상시 가동 | install.bat 1회
제어보드 | 펌웨어 (Flash) | MQTT → 관제 PC IP:1883 | 최초: 직결 HTTP 설정
공무원 PC | 브라우저만 | http://관제IP:3000 | 별도 프로그램 불필요

## 역할·설치
장비별 역할 및 설치 요구사항
위치 | 장비 | 설치·설정 | 용도 | 공무원 PC 필요?
쉘터 내부 | 관제 PC (NUC/미니PC) | Docker Desktop + install.bat | Mosquitto + CMS 서버 | 아니오 (서버 자체)
쉘터 내부 | 제어보드 | 펌웨어 + Flash 네트워크 설정 | 에어컨·센서·릴레이 제어 | 아니오
쉘터 내부 | 전원보드 (8ch) | DIP 4bit ID(0~15) — RS485 | 전력 ON/OFF·전류 측정 | 아니오
쉘터 내부 | 스위치/공유기 | (선택) Wi-Fi AP | LAN 묶기·공무원 무선 접속 | 아니오
현장 방문 | 공무원 노트북 | Chrome 또는 Edge | CMS 웹으로 조작·점검 | 예 — 브라우저만
구청 사무실 | 원격 PC | VPN 등 (별도 설계) | 현재 패키지는 쉘터 LAN 전용 | VPN 후 브라우저
■ 공무원 PC — 필요 / 불필요
구분 | 항목 | 설명
필요 | Chrome / Edge | CMS 접속
필요 | 쉘터 LAN 연결 | Wi-Fi 또는 유선
필요 | CMS 주소 북마크 | http://192.168.0.107:3000 (예)
불필요 | Mosquitto 클라이언트 | MQTT는 제어보드↔서버만
불필요 | Node.js / Docker | 관제 PC에만 설치
불필요 | 별도 PC용 관제 SW | CMS 웹이 UI

## IP·포트
IP 주소 · 포트 계획 (예시)
구분 | IP / 포트 | 서브넷 | 설정 방법 | 비고
관제 PC (서버) | 192.168.0.107 | 255.255.255.0 | Windows 고정 IP (STATIC 권장) | 브로커 IP = 이 주소
제어보드 (현장) | DHCP 또는 .50 | 255.255.255.0 | 직결 HTTP 최초 설정 | Flash 저장
공무원 PC | 192.168.0.x (DHCP) | 동일 LAN | 자동 또는 고정 | 서버와 같은 대역
직결 설정 (1회) | 보드 .100 / PC .10 | 255.255.255.0 | 설치 업체 PC 직결 | http://192.168.0.100
MQTT 브로커 | 포트 1883 | — | 관제 PC | 제어보드 연결
CMS 웹 | 포트 3000 | — | 관제 PC | 공무원 브라우저
■ Windows 방화벽 (관제 PC)
포트 | 프로토콜 | 용도 | 방향 | 비고
1883 | TCP | MQTT | 인바운드 허용 | 제어보드
3000 | TCP | CMS HTTP | 인바운드 허용 | 공무원 LAN

## 운영 흐름
설치 · 일상 운영 흐름
■ 최초 설치 (설치 업체 · 1회)
# | 단계 | 작업 | 담당 | 비고
1 | 관제 PC | Shelter_CMS_Deploy → install.bat | 설치 업체 | Docker 사전 설치
2 | 서버 IP | 고정 IP + .env SERVER_LAN_IP | 설치 업체 | 예: 192.168.0.107
3 | 제어보드 | PC 직결 → http://192.168.0.100 | 설치 업체 | DHCP + 브로커 IP
4 | LAN 연결 | PC 직결 해제 → 스위치 LAN | 설치 업체 | ★ 케이블 교체 필수
5 | 확인 | CMS http://서버IP:3000 → ONLINE | 설치 업체 | UID 확인
■ 일상 점검 (공무원)
# | 단계 | 작업 | 담당 | 비고
1 | LAN 접속 | 쉘터 Wi-Fi 또는 유선 | 공무원
2 | CMS 접속 | http://관제IP:3000 로그인 | 공무원 | 기본 smart/smart 변경 권장
3 | 상태 확인 | ONLINE · 센서 · 전력 | 공무원
4 | 조작 | 에어컨·릴레이·팬 등 CMS 메뉴 | 공무원 | 브라우저만

## 체크리스트
납품 · 인수 체크리스트
□ | 항목 | 확인 방법 | 비고
| 관제 PC Docker + install.bat 완료 | http://localhost:3000
| 서버 PC 고정 IP 설정 | ipconfig | .env 일치
| 방화벽 1883·3000 허용 | 원격 PC에서 접속
| 제어보드 Flash: 브로커=서버 IP | CMS 유지보수 또는 직결
| CMS 장치 ONLINE | dev/tele/state | UID 일치
| 전원보드 b_id 확인 | dev/tele/pb 또는 CMS 전력 화면 | DIP 4bit 실측(0~15) — cmnd에 동일 ID
| 공무원 PC CMS 접속 | http://서버IP:3000 | 브라우저만
| CMS 로그인 비밀번호 변경 | 현장 정책 | 기본 smart/smart
| (선택) Wi-Fi SSID 안내 | 공무원 전달

## FAQ
자주 묻는 질문
질문 | 답변 | 참고
공무원 PC에 MQTT 프로그램 필요? | 아니오. CMS 웹(브라우저)만 사용. | 포트 3000
별도 클라이언트 앱 필요? | 아니오. Web_server_mosquitto CMS가 UI.
구청에서 원격 접속? | 현재는 쉘터 LAN 전용. VPN 별도 설계.
서버 IP 바꾸면? | 제어보드 브로커 IP도 재설정 필요. | 직결 또는 CMS 유지보수
CMS 안 열림 | Docker 실행·install.bat·방화벽 3000 확인. | 설치 가이드
장치 OFFLINE | 케이블·브로커 IP·Mosquitto 1883 확인.
PB b_id가 1이 아님? | 정상. 전원보드 DIP 4bit(0~15) 실측값. tele/pb의 b_id를 cmnd에 사용. | Shelter_Protocol §5.0
전력 제어 안 됨 | cmnd/pb의 b_id가 tele과 불일치하면 result:0. | get_pb로 b_id 확인
출근 후 AC/AP만 켜짐? | v1.2+ CMS는 set_ac/set_ap 사용. 구버전은 pwr만 적용될 수 있음. | 펌웨어·CMS 동시 갱신